## Sheet1
企业名称 | 监测点名称 | 执行标准名称 | 执行条目名称 | 监测项目名称 | 监测日期 | 流量(m³/h) | 温度(°C) | 湿度(%) | 含氧量(%) | 实测浓度 | 折算浓度 | 上限 | 下限 | 单位 | 是否超标
巴中威澳环保发电有限公司 | 2号烟道 | 生活垃圾焚烧污染控制标准 | （表4）生活垃圾焚烧排放烟气中污染物限值/24小时均值 | 一氧化碳 | 2021-05-18 | 75360.000000 |  |  | 14.000000 | 11 | 17 | 100 |  | mg/m3 | 否
巴中威澳环保发电有限公司 | 1号烟道 | 生活垃圾焚烧污染控制标准 | （表4）生活垃圾焚烧排放烟气中污染物限值/1小时均值 | 氮氧化物 | 2021-05-18 | 86510.000000 | 156.300000 | 12.330000 | 14.040000 | 169.9 | 243.8 | 300 |  | mg/m3 | 否
巴中威澳环保发电有限公司 | 1号烟道 | 生活垃圾焚烧污染控制标准 | （表4）生活垃圾焚烧排放烟气中污染物限值/1小时均值 | 颗粒物 | 2021-05-18 | 86510.000000 | 156.300000 | 12.330000 | 14.040000 | 9.75 | 14 | 30 |  | mg/m3 | 否
巴中威澳环保发电有限公司 | 1号烟道 | 生活垃圾焚烧污染控制标准 | （表4）生活垃圾焚烧排放烟气中污染物限值/24小时均值 | 二氧化硫 | 2021-05-18 | 86510.000000 | 156.300000 | 12.330000 | 14.040000 | 7.25 | 10.5 | 100 |  | mg/m3 | 否
巴中威澳环保发电有限公司 | 2号烟道 | 生活垃圾焚烧污染控制标准 | （表4）生活垃圾焚烧排放烟气中污染物限值/1小时均值 | 氮氧化物 | 2021-05-18 | 73567.000000 | 152.800000 | 11.860000 | 14.180000 | 33.2 | 48.8 | 300 |  | mg/m3 | 否
巴中威澳环保发电有限公司 | 2号烟道 | 生活垃圾焚烧污染控制标准 | （表4）生活垃圾焚烧排放烟气中污染物限值/24小时均值 | 二氧化硫 | 2021-05-18 | 73567.000000 | 152.800000 | 11.860000 | 14.180000 | 4.75 | 7 | 100 |  | mg/m3 | 否
巴中威澳环保发电有限公司 | 2号烟道 | 生活垃圾焚烧污染控制标准 | （表4）生活垃圾焚烧排放烟气中污染物限值/1小时均值 | 颗粒物 | 2021-05-18 | 73567.000000 | 152.800000 | 11.860000 | 14.180000 | 9.75 | 14.02 | 30 |  | mg/m3 | 否
巴中威澳环保发电有限公司 | 1号烟道 | 生活垃圾焚烧污染控制标准 | （表4）生活垃圾焚烧排放烟气中污染物限值/测定均值 | 锑，砷，铅，铬，钴，铜，锰，镍及其化合物（以Sb+As+Pb+Cr+Co+Cu+Mn+Ni计） | 2021-05-18 | 99752.000000 |  |  | 14.400000 | 0.01557 | 0.023591 | 1.0 |  | mg/m3 | 否
巴中威澳环保发电有限公司 | 1号烟道 | 生活垃圾焚烧污染控制标准 | （表4）生活垃圾焚烧排放烟气中污染物限值/24小时均值 | 一氧化碳 | 2021-05-18 | 99752.000000 |  |  | 14.400000 | <3 | <5 | 100 |  | mg/m3 | 否
巴中威澳环保发电有限公司 | 1号烟道 | 生活垃圾焚烧污染控制标准 | （表4）生活垃圾焚烧排放烟气中污染物限值/24小时均值 | 氯化氢 | 2021-05-18 | 99752.000000 |  |  | 14.400000 | <0.9 | <1.4 | 60 |  | mg/m3 | 否
巴中威澳环保发电有限公司 | 1号烟道 | 生活垃圾焚烧污染控制标准 | （表4）生活垃圾焚烧排放烟气中污染物限值/测定均值 | 汞及其化合物 | 2021-05-18 | 99725.000000 |  |  | 14.400000 | 0.007 | 0.0106 | 0.05 |  | mg/m3 | 否
巴中威澳环保发电有限公司 | 1号烟道 | 生活垃圾焚烧污染控制标准 | （表4）生活垃圾焚烧排放烟气中污染物限值/测定均值 | 镉、铊及其化合物（以Cd +Tl计） | 2021-05-18 | 99752.000000 |  |  | 14.400000 | 0.000315 | 0.000477 | 0.1 |  | mg/m3 | 否
巴中威澳环保发电有限公司 | 2号烟道 | 生活垃圾焚烧污染控制标准 | （表4）生活垃圾焚烧排放烟气中污染物限值/24小时均值 | 氯化氢 | 2021-05-18 | 75360.000000 |  |  | 14.000000 | <0.9 | <1.3 | 60 |  | mg/m3 | 否
巴中威澳环保发电有限公司 | 2号烟道 | 生活垃圾焚烧污染控制标准 | （表4）生活垃圾焚烧排放烟气中污染物限值/测定均值 | 镉、铊及其化合物（以Cd +Tl计） | 2021-05-18 | 75360.000000 |  |  | 14.000000 | 0.000038 | 0.000054 | 0.1 |  | mg/m3 | 否
巴中威澳环保发电有限公司 | 2号烟道 | 生活垃圾焚烧污染控制标准 | （表4）生活垃圾焚烧排放烟气中污染物限值/测定均值 | 汞及其化合物 | 2021-05-18 | 75296.000000 |  |  | 14.000000 | 0.0048 | 0.0068 | 0.05 |  | mg/m3 | 否
巴中威澳环保发电有限公司 | 2号烟道 | 生活垃圾焚烧污染控制标准 | （表4）生活垃圾焚烧排放烟气中污染物限值/测定均值 | 锑，砷，铅，铬，钴，铜，锰，镍及其化合物（以Sb+As+Pb+Cr+Co+Cu+Mn+Ni计） | 2021-05-18 | 75360.000000 |  |  | 14.000000 | 0.008248 | 0.011846 | 1.0 |  | mg/m3 | 否