## Sheet1
企业名称 | 监测点名称 | 执行标准名称 | 执行条目名称 | 监测项目名称 | 监测日期 | 流量(m³/h) | 温度(°C) | 湿度(%) | 含氧量(%) | 实测浓度 | 折算浓度 | 上限 | 下限 | 单位 | 是否超标
巴中威澳环保发电有限公司 | 1号烟道 | 生活垃圾焚烧污染控制标准 | （表4）生活垃圾焚烧排放烟气中污染物限值/24小时均值 | 二氧化硫 | 2021-03-31 | 86697.000000 | 144.000000 | 12.530000 | 15.640000 | 7.75 | 14.5 | 100 |  | mg/m3 | 否
巴中威澳环保发电有限公司 | 1号烟道 | 生活垃圾焚烧污染控制标准 | （表4）生活垃圾焚烧排放烟气中污染物限值/1小时均值 | 氮氧化物 | 2021-03-31 | 86697.000000 | 144.000000 | 12.530000 | 15.640000 | 71.64 | 133.25 | 300 |  | mg/m3 | 否
巴中威澳环保发电有限公司 | 1号烟道 | 生活垃圾焚烧污染控制标准 | （表4）生活垃圾焚烧排放烟气中污染物限值/1小时均值 | 颗粒物 | 2021-03-31 | 86697.000000 | 144.000000 | 12.530000 | 15.640000 | 6.25 | 11.68 | 30 |  | mg/m3 | 否
巴中威澳环保发电有限公司 | 2号烟道 | 生活垃圾焚烧污染控制标准 | （表4）生活垃圾焚烧排放烟气中污染物限值/1小时均值 | 氮氧化物 | 2021-03-31 | 74725.000000 | 151.000000 | 13.650000 | 13.430000 | 90.8 | 119.5 | 300 |  | mg/m3 | 否
巴中威澳环保发电有限公司 | 2号烟道 | 生活垃圾焚烧污染控制标准 | （表4）生活垃圾焚烧排放烟气中污染物限值/24小时均值 | 二氧化硫 | 2021-03-31 | 74725.000000 | 151.000000 | 13.650000 | 13.430000 | 3.5 | 4.75 | 100 |  | mg/m3 | 否
巴中威澳环保发电有限公司 | 2号烟道 | 生活垃圾焚烧污染控制标准 | （表4）生活垃圾焚烧排放烟气中污染物限值/1小时均值 | 颗粒物 | 2021-03-31 | 74725.000000 | 151.000000 | 13.650000 | 13.430000 | 9 | 12 | 30 |  | mg/m3 | 否
巴中威澳环保发电有限公司 | 1号烟道 | 生活垃圾焚烧污染控制标准 | （表4）生活垃圾焚烧排放烟气中污染物限值/测定均值 | 锑，砷，铅，铬，钴，铜，锰，镍及其化合物（以Sb+As+Pb+Cr+Co+Cu+Mn+Ni计） | 2021-04-01 | 80357.000000 |  |  | 13.300000 | 0.004644 | 0.006034 | 1.0 |  | mg/m3 | 否
巴中威澳环保发电有限公司 | 1号烟道 | 生活垃圾焚烧污染控制标准 | （表4）生活垃圾焚烧排放烟气中污染物限值/24小时均值 | 一氧化碳 | 2021-04-01 | 80357.000000 |  |  | 13.300000 | 5 | 6 | 100 |  | mg/m3 | 否
巴中威澳环保发电有限公司 | 1号烟道 | 生活垃圾焚烧污染控制标准 | （表4）生活垃圾焚烧排放烟气中污染物限值/24小时均值 | 氯化氢 | 2021-04-01 | 80357.000000 |  |  | 13.300000 | <0.9 | <1.2 | 60 |  | mg/m3 | 否
巴中威澳环保发电有限公司 | 1号烟道 | 生活垃圾焚烧污染控制标准 | （表4）生活垃圾焚烧排放烟气中污染物限值/测定均值 | 汞及其化合物 | 2021-04-01 | 80402.000000 |  |  | 13.300000 | 0.0068 | 0.0088 | 0.05 |  | mg/m3 | 否
巴中威澳环保发电有限公司 | 1号烟道 | 生活垃圾焚烧污染控制标准 | （表4）生活垃圾焚烧排放烟气中污染物限值/测定均值 | 镉、铊及其化合物（以Cd +Tl计） | 2021-04-01 | 80357.000000 |  |  | 13.300000 | 0.000035 | 0.000046 | 0.1 |  | mg/m3 | 否
巴中威澳环保发电有限公司 | 2号烟道 | 生活垃圾焚烧污染控制标准 | （表4）生活垃圾焚烧排放烟气中污染物限值/24小时均值 | 氯化氢 | 2021-04-01 | 69650.000000 |  |  | 13.200000 | <0.9 | <1.2 | 60 |  | mg/m3 | 否
巴中威澳环保发电有限公司 | 2号烟道 | 生活垃圾焚烧污染控制标准 | （表4）生活垃圾焚烧排放烟气中污染物限值/测定均值 | 镉、铊及其化合物（以Cd +Tl计） | 2021-04-01 | 69650.000000 |  |  | 13.200000 | 0.000042 | 0.000055 | 0.1 |  | mg/m3 | 否
巴中威澳环保发电有限公司 | 2号烟道 | 生活垃圾焚烧污染控制标准 | （表4）生活垃圾焚烧排放烟气中污染物限值/24小时均值 | 一氧化碳 | 2021-04-01 | 69650.000000 |  |  | 13.200000 | 5 | 6 | 100 |  | mg/m3 | 否
巴中威澳环保发电有限公司 | 2号烟道 | 生活垃圾焚烧污染控制标准 | （表4）生活垃圾焚烧排放烟气中污染物限值/测定均值 | 汞及其化合物 | 2021-04-01 | 71359.000000 |  |  | 13.200000 | 0.0024 | 0.0032 | 0.05 |  | mg/m3 | 否
巴中威澳环保发电有限公司 | 2号烟道 | 生活垃圾焚烧污染控制标准 | （表4）生活垃圾焚烧排放烟气中污染物限值/测定均值 | 锑，砷，铅，铬，钴，铜，锰，镍及其化合物（以Sb+As+Pb+Cr+Co+Cu+Mn+Ni计） | 2021-04-01 | 69650.000000 |  |  | 13.200000 | 0.005335 | 0.006872 | 1.0 |  | mg/m3 | 否